## PCDmisExcel1
PC-DMIS Measurement Routine | C:\CMM\82086_01_01 1Factory\82086_01_01_REV_F_TIGO.PRG
Part Name | 82086 01 01
Revision Number | F
Date | 6/30/2025
Time | 8:48:20 PM
DIMENSION | DESCRIPTION | FEATURE | AXIS | SEGMENT | NOMINAL | MEAS | +TOL | -TOL | BONUS | DEV | OUTTOL | DEVANG | DATUM SHIFT EFFECT | UNUSED ZONE | SHIFT X | SHIFT Y | SHIFT Z | ROTATION X | ROTATION Y | ROTATION Z | MIN | MAX
TRACE | Emp | 4735
TRACE | Job | 8726398-002
TRACE | Sequence | 40
TRACE | Operation | 10
TRACE | Inspection Type | In Process
TRACE | Machine | p2001-66
INSP_4 | Dimension 2d Distance (XPLS_LN_OD,RPCKT_RAD3) |  | M |  | 0.063 | 0.06288 | 0.0007 | 0.0007 |  | -0.00012 | 0 | [9 empty] | 0.06285 | 0.06291
INSP_5A | Dimension Location (RAD2) |  | R |  | 0.1 | 0.10016 | 0.0019 | 0.0019 |  | 0.00016 | 0 | [9 empty] | 0.1001 | 0.10021
INSP_5B | Dimension Location (RAD1) |  | R |  | 0.1 | 0.09933 | 0.005 | 0.005 |  | -0.00067 | 0 | [9 empty] | 0.09924 | 0.09943
INSP_6A | Dimension Location (RAD17) |  | R |  | 0.0598 | 0.06008 | 0.0019 | 0.0019 |  | 0.00028 | 0 | [9 empty] | 0.05999 | 0.06013
INSP_6B | Dimension Location (RAD16) |  | R |  | 0.0598 | 0.06003 | 0.00098 | 0.00098 |  | 0.00023 | 0 | [9 empty] | 0.05999 | 0.06009
INSP_7A | Dimension Location (RAD15) |  | R |  | 0.085 | 0.08506 | 0.0019 | 0.0019 |  | 6e-05 | 0 | [9 empty] | 0.08494 | 0.08513
INSP_7B | Dimension Location (RAD18) |  | R |  | 0.085 | 0.08484 | 0.00098 | 0.00098 |  | -0.00016 | 0 | [9 empty] | 0.08479 | 0.08491
INSP_12A | Dimension 2d Distance (PLANE7,PLANE2) |  | M |  | 0.1091 | 0.10833 | 0.0019 | 0.0019 |  | -0.00077 | 0 | [9 empty] | 0.10805 | 0.10853
INSP_12B | Dimension 2d Distance (PLANE7,PLANE3) |  | M |  | 0.1091 | 0.10842 | 0.0019 | 0.0019 |  | -0.00068 | 0 | [9 empty] | 0.10813 | 0.10862
INSP_13 | Dimension 2d Distance (PLANE10,PLANE7) |  | M |  | 0.0709 | 0.07059 | 0.0019 | 0.0019 |  | -0.00031 | 0 | [9 empty] | 0.07027 | 0.07081
INSP_18 | Dimension 2d Distance (XPLS_LN_OD,XMINS_RAD_OD) |  | M |  | 0.9858 | 0.98565 | 0.0011 | 0.0011 |  | -0.00015 | 0 | [9 empty] | 0.98563 | 0.98569
INSP_19 | Dimension 2d Distance (CIRCLE1,CIRCLE2) |  | M |  | 0.9319 | 0.93197 | 0.0011 | 0.0011 |  | 7e-05 | 0 | [9 empty] | 0.93197 | 0.93197
INSP_20A | Dimension Location (RAD10) |  | R |  | 0.065 | 0.0651 | 0.0019 | 0.0019 |  | 0.0001 | 0 | [9 empty] | 0.06498 | 0.06515
INSP_20B | Dimension Location (RAD5) |  | R |  | 0.065 | 0.06486 | 0.005 | 0.005 |  | -0.00014 | 0 | [9 empty] | 0.0648 | 0.06492
INSP_21 | Dimension 2d Distance (LINE11,LINE12) |  | M |  | 0.085 | 0.08528 | 0.0011 | 0.0011 |  | 0.00028 | 0 | [9 empty] | 0.08527 | 0.08529
INSP_22A | Dimension 2d Distance (LINE2,PLANE14) |  | M |  | 0.078 | 0.07811 | 0.0011 | 0.0011 |  | 0.00011 | 0 | [9 empty] | 0.07796 | 0.07827
INSP_22B | Dimension 2d Distance (LINE2,PLANE15) |  | M |  | 0.078 | 0.0781 | 0.0011 | 0.0011 |  | 0.0001 | 0 | [9 empty] | 0.07795 | 0.07826
INSP_23 | Dimension 2d Distance (CIRCLE2,XPLS_LN_OD) |  | M |  | 0.0264 | 0.02632 | 0.0011 | 0.0011 |  | -8e-05 | 0 | [9 empty] | 0.02632 | 0.02632
INSP_24 | Dimension 2d Distance (RUPCKT_RAD2,RUPCKT_RAD3) |  | M |  | 0.3925 | 0.39258 | 0.0009 | 0.0009 |  | 8e-05 | 0 | [9 empty] | 0.39258 | 0.39258
INSP_25 | Dimension 2d Distance (RAD20,LUPCKT_RAD3) |  | M |  | 0.4606 | 0.46074 | 0.0009 | 0.0009 |  | 0.00014 | 0 | [9 empty] | 0.46074 | 0.46074
INSP_26A | Dimension 2d Distance (LINE3,XMINS_RAD_OD_PT) |  | M |  | 0.05 | 0.04956 | 0.0019 | 0.0019 |  | -0.00044 | 0 | [9 empty] | 0.04951 | 0.0496
INSP_26B | Dimension 2d Distance (XPLS_LN_OD,LINE4) |  | M |  | 0.05 | 0.04976 | 0.0019 | 0.0019 |  | -0.00024 | 0 | [9 empty] | 0.04973 | 0.04979
INSP_33 | Dimension 2d Distance (LINE6,LINE8) |  | M |  | 0.1598 | 0.16025 | 0.0011 | 0.0011 |  | 0.00045 | 0 | [9 empty] | 0.16009 | 0.16037
INSP_34 | Dimension 2d Distance (LINE7,LINE5) |  | M |  | 0.1701 | 0.17049 | 0.0011 | 0.0011 |  | 0.00039 | 0 | [9 empty] | 0.17033 | 0.17063
INSP_35 | Dimension 2d Distance (LINE12,LINE10) |  | M |  | 0.2098 | 0.21019 | 0.0011 | 0.0011 |  | 0.00039 | 0 | [9 empty] | 0.21004 | 0.21032
INSP_36 | Dimension 2d Distance (LINE2,LINE1) |  | M |  | 0.2402 | 0.24006 | 0.0011 | 0.0011 |  | -0.00014 | 0 | [9 empty] | 0.23991 | 0.24022
INSP_39 | Dimension 2d Distance (PLANE5,PLANE4) |  | M |  | 0.0287 | 0.02889 | 0.0007 | 0.0007 |  | 0.00019 | 0 | [9 empty] | 0.02859 | 0.02928
INSP_40 | Dimension 2d Distance (PLANE4,PLANE1) |  | M |  | 0.013 | 0.01339 | 0.0011 | 0.0011 |  | 0.00039 | 0 | [9 empty] | 0.01322 | 0.01363
INSP_41A | Dimension 2d Distance (PLANE11,PLANE1) |  | M |  | 0.0268 | 0.02668 | 0.0007 | 0.0007 |  | -0.00012 | 0 | [9 empty] | 0.02659 | 0.02687
INSP_41B | Dimension 2d Distance (PLANE12,PLANE1) |  | M |  | 0.0268 | 0.0267 | 0.0007 | 0.0007 |  | -0.0001 | 0 | [9 empty] | 0.02656 | 0.02694
INSP_44A | Dimension 2d Distance (RUPCKT_LINE3,RUPCKT_LINE1) |  | M |  | 0.1358 | 0.13566 | 0.0009 | 0.0009 |  | -0.00014 | 0 | [9 empty] | 0.1356 | 0.13574
INSP_44B | Dimension 2d Distance (LUPCKT_LINE3,LUPCKT_LINE1) |  | M |  | 0.1358 | 0.13551 | 0.0009 | 0.0009 |  | -0.00029 | 0 | [9 empty] | 0.13546 | 0.13564
INSP_44C | Dimension 2d Distance (LINE19,LINE20) |  | M |  | 0.1358 | 0.13589 | 0.0009 | 0.0009 |  | 9e-05 | 0 | [9 empty] | 0.13582 | 0.13595
INSP_46 | Dimension 2d Distance (PLANE13,PLANE16) |  | M |  | 0.0118 | 0.01152 | 0.0019 | 0.0019 |  | -0.00028 | 0 | [9 empty] | 0.01143 | 0.01171